## Sheet1
Input Clock Frequency | 8000000 |  | U0BR1 | U0BR0 | U0MCTL | UxBR
Desired Baud Rate | 115200 |  | 0x00 | 0x45 | 0x29 | 69
Modulation Error | 44.44% |  |  |  | 1
Modulation Scheme | 109
Bit | Modulation Value | Time | Read Error | Transmit Error | Total Error-Squared
0 | 1 | 0 | 0.8% | 0.8% | 0.000128
1 | 0 | 8.625e-06 | 0.16% | 0.16% | 5.12e-06
2 | 1 | 1.7375e-05 | 0.96% | 0.96% | 0.00018432
3 | 1 | 2.6125e-05 | 1.76% | 1.76% | 0.00061952
4 | 0 | 3.475e-05 | 1.12% | 1.12% | 0.00025088
5 | 1 | 4.35e-05 | 1.92% | 1.92% | 0.00073728
6 | 1 | 5.225e-05 | 2.72% | 2.72% | 0.0014797
7 | 0 | 6.0875e-05 | 2.08% | 2.08% | 0.00086528
8 | 1 | 6.9625e-05 | 2.88% | 2.88% | 0.0016589
9 | 0 | 7.825e-05 | 2.24% | 2.24% | 0.0010035
TOTAL |  |  |  |  | 0.0069325
Modulation Scheme | Temporal Error
0 | 0.0069325 | 0
1 | 0.010895 | 0
2 | 0.020987 | 0
3 | 0.0030618 | 0
4 | 0.024581 | 0
5 | 0.0033382 | 0
6 | 0.0092826 | 0
7 | 0.0029696 | 0
8 | 0.025687 | 0
9 | 0.0032 | 0
10 | 0.009559 | 0
11 | 0.0020019 | 0
12 | 0.012324 | 0
13 | 0.001449 | 0
14 | 0.0036608 | 0
15 | 0.0077158 | 0
16 | 0.027162 | 0
17 | 0.0034304 | 0
18 | 0.010204 | 0
19 | 0.0014029 | 0
20 | 0.012969 | 0
21 | 0.00084992 | 0
22 | 0.0034765 | 0
23 | 0.0062874 | 0
24 | 0.014075 | 0
25 | 0.00071168 | 0
26 | 0.003753 | 0
27 | 0.0053197 | 0
28 | 0.0056883 | 0
29 | 0.0039373 | 0
30 | 0.0028314 | 0
31 | 0.01601 | 0
32 | 0.029005 | 0
33 | 0.0040294 | 0
34 | 0.011218 | 0
35 | 0.0011725 | 0
36 | 0.013983 | 0
37 | 0.00061952 | 0
38 | 0.0036608 | 0
39 | 0.0052275 | 0
40 | 0.015089 | 0
41 | 0.00048128 | 41
42 | 0.0039373 | 0
43 | 0.0042598 | 0
44 | 0.0058726 | 0
45 | 0.0028774 | 0
46 | 0.0021862 | 0
47 | 0.014121 | 0
48 | 0.016563 | 0
49 | 0.00071168 | 0
50 | 0.0045824 | 0
51 | 0.0036608 | 0
52 | 0.0065178 | 0
53 | 0.0022784 | 0
54 | 0.0020019 | 0
55 | 0.012692 | 0
56 | 0.0076237 | 0
57 | 0.0021402 | 0
58 | 0.0022784 | 0
59 | 0.011725 | 0
60 | 0.0033843 | 0
61 | 0.009513 | 0
62 | 0.005504 | 0
63 | 0.026563 | 0
64 | 0.031217 | 0
65 | 0.0049971 | 0
66 | 0.0126 | 0
67 | 0.0013107 | 0
68 | 0.015365 | 0
69 | 0.00075776 | 0
70 | 0.0042138 | 0
71 | 0.0045363 | 0
72 | 0.016471 | 0
73 | 0.00061952 | 0
74 | 0.0044902 | 0
75 | 0.0035686 | 0
76 | 0.0064256 | 0
77 | 0.0021862 | 0
78 | 0.0019098 | 0
79 | 0.0126 | 0
80 | 0.017946 | 0
81 | 0.00084992 | 0
82 | 0.0051354 | 0
83 | 0.0029696 | 0
84 | 0.0070707 | 0
85 | 0.0015872 | 0
86 | 0.0017254 | 0
87 | 0.011172 | 0
88 | 0.0081766 | 0
89 | 0.001449 | 0
90 | 0.0020019 | 0
91 | 0.010204 | 0
92 | 0.0031078 | 0
93 | 0.0079923 | 0
94 | 0.0043981 | 0
95 | 0.024212 | 0
96 | 0.019789 | 0
97 | 0.001449 | 0
98 | 0.0061491 | 0
99 | 0.0027392 | 0
100 | 0.0080845 | 0
101 | 0.0013568 | 0
102 | 0.0019098 | 0
103 | 0.010112 | 0
104 | 0.0091904 | 0
105 | 0.0012186 | 0
106 | 0.0021862 | 0
107 | 0.0091443 | 0
108 | 0.0032922 | 0
109 | 0.0069325 | 0
110 | 0.003753 | 0
111 | 0.022323 | 0
112 | 0.010665 | 0
113 | 0.001449 | 0
114 | 0.0028314 | 0
115 | 0.0085453 | 0
116 | 0.0039373 | 0
117 | 0.0063334 | 0
118 | 0.0035686 | 0
119 | 0.020895 | 0
120 | 0.0050432 | 0
121 | 0.0061952 | 0
122 | 0.0038451 | 0
123 | 0.019927 | 0
124 | 0.0041216 | 0
125 | 0.016886 | 0
126 | 0.010388 | 0
127 | 0.038083 | 0
128 | 0.033797 | 0
129 | 0.0063334 | 0
130 | 0.014351 | 0
131 | 0.0018176 | 0
132 | 0.017116 | 0
133 | 0.0012646 | 0
134 | 0.0051354 | 0
135 | 0.0042138 | 0
136 | 0.018222 | 0
137 | 0.0011264 | 0
138 | 0.0054118 | 0
139 | 0.0032461 | 0
140 | 0.0073472 | 0
141 | 0.0018637 | 0
142 | 0.0020019 | 0
143 | 0.011448 | 0
144 | 0.019697 | 0
145 | 0.0013568 | 0
146 | 0.006057 | 0
147 | 0.002647 | 0
148 | 0.0079923 | 0
149 | 0.0012646 | 0
150 | 0.0018176 | 0
151 | 0.01002 | 0
152 | 0.0090982 | 0
153 | 0.0011264 | 0
154 | 0.0020941 | 0
155 | 0.0090522 | 0
156 | 0.0032 | 0
157 | 0.0068403 | 0
158 | 0.0036608 | 0
159 | 0.022231 | 0
160 | 0.02154 | 0
161 | 0.0019558 | 0
162 | 0.0070707 | 0
163 | 0.0024166 | 0
164 | 0.0090061 | 0
165 | 0.0010342 | 0
166 | 0.0020019 | 0
167 | 0.00896 | 0
168 | 0.010112 | 0
169 | 0.000896 | 0
170 | 0.0022784 | 0
171 | 0.0079923 | 0
172 | 0.0033843 | 0
173 | 0.0057805 | 0
174 | 0.0030157 | 0
175 | 0.020342 | 0
176 | 0.011587 | 0
177 | 0.0011264 | 0
178 | 0.0029235 | 0
179 | 0.0073933 | 0
180 | 0.0040294 | 0
181 | 0.0051814 | 0
182 | 0.0028314 | 0
183 | 0.018913 | 0
184 | 0.0051354 | 0
185 | 0.0050432 | 0
186 | 0.0031078 | 0
187 | 0.017946 | 0
188 | 0.0033843 | 0
189 | 0.014904 | 0
190 | 0.0088218 | 0
191 | 0.035272 | 0
192 | 0.023752 | 0
193 | 0.0029235 | 0
194 | 0.0084531 | 0
195 | 0.0025549 | 0
196 | 0.010388 | 0
197 | 0.0011725 | 0
198 | 0.0025549 | 0
199 | 0.0082688 | 0
200 | 0.011494 | 0
201 | 0.0010342 | 0
202 | 0.0028314 | 0
203 | 0.0073011 | 0
204 | 0.0039373 | 0
205 | 0.0050893 | 0
206 | 0.0027392 | 0
207 | 0.018821 | 0
208 | 0.012969 | 0
209 | 0.0012646 | 0
210 | 0.0034765 | 0
211 | 0.0067021 | 0
212 | 0.0045824 | 0
213 | 0.0044902 | 0
214 | 0.0025549 | 0
215 | 0.017393 | 0
216 | 0.0056883 | 0
217 | 0.004352 | 0
218 | 0.0028314 | 0
219 | 0.016425 | 0
220 | 0.0031078 | 0
221 | 0.013384 | 0
222 | 0.0077158 | 0
223 | 0.032922 | 0
224 | 0.014812 | 0
225 | 0.0018637 | 0
226 | 0.0044902 | 0
227 | 0.0064717 | 0
228 | 0.0055962 | 0
229 | 0.0042598 | 0
230 | 0.0027392 | 0
231 | 0.016333 | 0
232 | 0.0067021 | 0
233 | 0.0041216 | 0
234 | 0.0030157 | 0
235 | 0.015365 | 0
236 | 0.0032922 | 0
237 | 0.012324 | 0
238 | 0.0070707 | 0
239 | 0.031032 | 0
240 | 0.0081766 | 0
241 | 0.004352 | 0
242 | 0.0036608 | 0
243 | 0.014766 | 0
244 | 0.0039373 | 0
245 | 0.011725 | 0
246 | 0.0068864 | 0
247 | 0.029604 | 0
248 | 0.0050432 | 0
249 | 0.011587 | 0
250 | 0.0071629 | 0
251 | 0.028636 | 0
252 | 0.0066099 | 0
253 | 0.024765 | 0
254 | 0.016195 | 0
255 | 0.04928 | 0
0.00048128